## Mapa Quantidades FInal
MUNICIPIO DE CAMINHA DIVISÃO DE URBANISMO E OBRAS PUBLICAS
REABILITAÇÃO DA HABITAÇÃO SITA RUA BENEMERITO JOAQUIM ROSAS, Nº58 - CAMINHA
MAPA DE QUANTIDADES
ART.º | DESIGNAÇÃO | UN | QUANT | PR. UNITARIO | TOTAL
1 | TRABALHOS GERAIS
1.1 | Trabalhos necessários para implementar o Plano de Segurança e Saúde definido, incluindo os meios humanos, materiais e equipamentos requeridos para o efeito. | vg | 1
1.2 | Trabalhos necessários para implementar o plano de prevenção e gestão de resíduos da construção e demolição (PPGRCD) definido em projeto, incluindo os meios humanos, materiais e equipamentos requeridos para o efeito. | vg | 1
2 | ESTALEIRO E MEIOS DE ACESSO
2.1 | Montagem do estaleiro para armanezamento de máquinas e materiais, com vedação em rede galvanizada, com criação de percursos de acesso para os utentes do edifício, caso seja necessário | vg | 1
2.2 | Fornecimento, montagem e desmontagem dos meios de necessários para aceder às áreas a intervencionar, designadamente andaimes, ou outro meio alternativo, usando para tal meios devidamente homologados e certificados, não sendo admissível qualquer elemento que não cumpra com as normas de segurança em vigor | vg | 1
3 | DEMOLIÇÕES E LEVANTAMENTOS
3.1 | Desmontagem e remoção integral de cobertura com sistema tradicional de telha sobre vigamento de madeira maciça, drenagem e acessórios (telas,rufos,etc.), incluindo todos os meios de elevação necessários tais como gruas telescópicas, transporte a vazadouro homologado acompanhado pelas respectivas guias de transporte de resíduos, utilização de todos os E.P.I's e documentação a entregar na A.C.T. (Deposição em aterro autorizado incluindo a disponibilização de guias de acompanhamento de resíduos). | m2 | 113.5
3.2 | Remoção de todos os elementos existentes nas fachadas e na cobertura (construções anexas, antenas, cablagens, etc.), prevendo o respetivo transporte para local de vazadouro. | vg | 1
3.3 | Desmontagem e remoção de todas portas e janelas, incluindo o respectivo transporte para local de vazadouro:
3,3,1 | em portas (900*2000) | un | 2
3,3,2 | em janelas (700*1000) | un | 1
3.4 | Desmontagem e remoção dos tubos de queda das águas pluviais e respetivas abraçadeiras de fixação, capitéis e demais acessórios, incluindo transporte dos produtos sobrantes para local de vazadouro. | vg | 1
4 | REABILITAÇÃO DE FACHADAS E PAREDES INTERIORES
4.1 | Limpeza e lavagem das fachadas, incluindo a remoção de todos os elementos deteorados, assim como os elementos existentes que sejam incompatíveis com a aplicação do sistema de pintura "ETICs", posteriormente. | m2 | 21.25
4.2 | Limpeza e reparação dos elementos em desagregação das fissuras existentes no betão, deverá incluir a execução do respectivo revestimento de acordo com o tipo de acabamento final definido. | vg | 1
4.3 | Fornecimento e aplicação de revestimento sintético delgado armado, com uma lâmina de armadura nos paramentos existentes-sistema de pintura "ETICS" - armada com rede de fibra de vidro com tratamento antialcalino, com 160gr/m2, incluindo fixação, peças de remate e a execução de todas as camadas correspondentes, de acordo com o especificado no C.E.. O acabamento final será realizado com um revestimento plástico do tipo "Visoplast RSTF, ref.115 do tipo Viero, ou equivalente. | m2 | 106.08
4.4 | Fornecimento e colocação de novos peitoris em Granito Pedras Salgadas, com pingadeira, para receber a espessura adicional do isolamento térmico, devidamente rejuntados e hidrofugado | ml | 3.2
4.5 | Revisão, limpeza e tratamento das juntas de dilatação nos paramentos verticais, incluindo aplicação de tapa-juntas e cordão de selagem, todo o material sobrante deverá ser transportado para vazadouro. | vg | 1
4.6 | Limpeza e lavagem das superfícies interiores, incluindo a remoção de todos os elementos deteorados, assim como os elementos existentes que sejam incompatíveis com a aplicação do sistema de pintura antisalitre, posteriormente. | vg | 1
4.7 | Fornecimento e aplicação do sistema de pintura antisalitre, incluindo um envazamento até 1metro de altura com sistema de selagem do tipo Muroprotect, ou equivalente, e duas demãos de pintura em paredes e tectos (tintadeágua), à côr a definir em obra. | vg | 1
5 | REABILITAÇÃO DE COBERTURA
5.1 | Tratamento de chaminés, "courettes" e demais elementos emergentes da cobertura, incluindo reparação de fissuras, aplicação de telas de impermeabilização, rufos, revestimento e pintura, o acabamento será a pintura com tinta de esmalte "SMP Brilhante, série 032" da "Robbialac" ou equivalente, em duas demãos, deverá incluir um primário do tipo "Primalac, ref.020-011" da Robbialac ou equivalente aplicado numa demão, cor a definir pelo Dono de Obra. | vg | 1
5.2 | Fornecimento e montagem de Isolamento térmico pelo exterior de coberturas inclinadas de estrutura descontínua de madeira, formado por barreira de vapor de lâmina autocolante de polipropileno, de 0,45mm de espessura e 130g/m²; isolamento térmico de painel isolante de uma única camada, de fibras de madeira, de 120mm de espessura e 1200x625mm, de superfície lisa e bordo lateral recto, resistência térmica 3,2m²°C/W, condutibilidade térmica 0,04W/(m°), densidade 110kg/m³; e isolamento sob telha de painel isolante impermeável, de fibras de madeira, de 22mm de espessura, de superfície lisa e bordo lateral macho-fêmea, resistência térmica 0,51m²°C/W, condutibilidade térmica 0,046 W/(m°C), densidade 260 kg/m³., incluindo acessórios e parafusos autoperfurantes ou grampos de fixação, rufos, cumeeiras, cortes, sobreposições, vedações e demais trabalhos necessários, bem como a preparação para colocar um elemento de ventilação por claraboia do tipo VELUX, ou equivalente, para permitir a ventilação e iluminação natural da cozinha. | m2 | 141.88
5.3 | Fornecimento, montagem de rufos em zinco natural na vedação de chaminés e em todos os elementos que existam na cobertura, concretamente na ligação destes com a cobertura. | vg | 1
5.4 | Fornecimento e aplicação de clarabóia do tipo VELUX, ou equivalente, com ruptura térmica nas dimensões de 0,50mx0,90m de abrir para acesso ao exterior, incluindo todos os trabalhos necessários à boa execução da mesma. | un | 1
5.5 | Reparação e beneficiação das ventilações existentes por forma a repor o seu normal funcionamento, incluindo-se a substituição de elementos deteriorados ou em falta e acabamento a pintura sobre aparelho a tinta de esmalte de brilho mate com as demãos necessárias a um acabamento perfeito | vg | 1
5.6 | Tratamento das chaminés existentes e substituição das proteções superiores por um novo elemento constituído por grelhas e estrutura de perfis de alumínio | vg | 1
5.7 | Execução de orificios de descarga de águas pluviais de segurança ao nivel da cobertura; | un | 4
5.8 | Fornecimento, montagem de rufos em zinco natural com pingadeira de ambos os lados em topo de muretes exteriores da cobertura; | vg | 1
6 | REABILITAÇÃO DOS VÃOS EXTERIORES
6.1 | Fornecimento e montagem de caixilharias de classe A+ do tipo "Extrusal", ou equivalente, nas séries A.040 e B.080, com corte térmico e respetivos envidraçados nas janelas em alumínio anodizado acetinado, devendo ter em consideração as seguintes características, nomeadamente a permeabilidade ao ar (EN1026/EN1027) - Classe3, estanquidade à água (EN1027/EN1028) - Classe 7A e resistência ao vento (EN2211/EN12210) - Classe4, com vidro duplo, com a composição (4+12+6), com o coeficiente de transmissão térmica de 1,6W/(m2.K) com ventilação integrada na caixilharia, incluindo peitoril com o mesmo tipo de material da caixilharia, pingadeiras e demais dispositivos de drenagem de condensados, remates e selagem periférica com mástique de silicone, resistente aos UV, na vedação aos contornos do vão. Nota: Está também incluído neste artigo o fornecimento de novo peitoril pelo interior da janela, em MDF hidrófugo folheado a"kambala", com a espessura de 16mm e acabamento a verniz Teca (mínimo 2 demãos), incluindo primário:
6,1,1 | em portas (900*2000) | un | 2
6,1,2 | em janelas (700*1000) | un | 1
6.2 | Fornecimento e montagem de estores com perfis preenchidos com espuma de poliuretano, incluindo, calhas, remates e demais acessórios ao seu correto funcionamento, nas dimensões. Isolamento da caixa de estores com espuma poliuretano pelo interior;
6,2,1 | em janelas (700*1000) | un | 1
6.3 | Fornecimento e montagem de caixilharia em alumínio anodizado acetinado e respetivo envidraçado na portas de entrada principal, sendo o vidro laminado 2+2, com ventilação integrada na caixilharia, incluindo remates e selagem periférica, incluíndo caixa do correio de acordo com as normas dos CTT integradas na parte fixa da porta, com as seguintes dimensões:
6,3,1 | em portas (900*2000) | un | 1
7 | REABILITAÇÃO DA REDE DE DRENAGEM DE ÁGUAS PLUVIAIS
7.1 | Fornecimento e montagem de tubos de queda de drenagem de águas pluviais, constituídos em aluminio lacado, com diâmetro e posicionamento idênticos aos que se encontram aplicados, incluindo remates, cor a definir pelo Dono de Obra, fixação com abraçadeiras de zinco e ligação aos ramais e caixas de visita existentes.
7,1,1 | DN Ø 90 | m | 8
7.2 | Fornecimento e montagem de baínha tubular em ferro galvanizado para protecção da base dos tubos de queda, aplicada desde o nível do arruamento até à cota de padieira do vão de entrada no edifício, numa altura de aproximadamente 2,5m, incluindo remates, pintura exterior em cor a definir pelo Dono de Obra e fixação com abraçadeiras de zinco. | m | 5
8 | REABILITAÇÃO DA REDE PREDIAL ELECTRICA
8.1 | Desmontagem de instalação elétrica existente, incluindo retirada de cabos, ligadores, caixas, tubos, quadros eletricos, disjuntores, diferenciais, equipamentos aplicados. | vg | 1
8.2 | Nova Instalação elétrica, incluindo fio eletrico, cabos, tubos, caixas, quadro elétrico, disjuntores, diferenciais, tomadas, interruptores, comutadores de escada, equipamentos de iluminação tipo LED, tomadas TV, tomadas Telecomunicações, caixa Telecomunicações e acessórios para seu bom funcionamento. | vg | 1
9 | REABILITAÇÃO DO SISTEMA DE AQUECIMENTO DE ÁGUAS SANITÁRIAS
9.1 | Desmontagem de instalação a gás existente, incluindo retirada de tubagem, ligadores e equipamento aplicado. | vg | 1
9.2 | Fornecimento e instalação de sistema de aquecimento de águas sanitárias, para abastecimento da instalação sanitária e da cozinha, incluindo:
9,2,1 | Canalização da água quente e fria em ppr para 1 casa de banho e cozinha | vg | 1
9,2,2 | Fornecimento e montagem de bomba de calor AQS do tipo "HENQ 190" ou equivalente | vg | 1
9,2,3 | Fornecimento e montagem de louças sanitária e torneiras | vg | 1
9,2,4 | Fornecimento e montagem de aparelho de ar condicionado do tipo "HENQ 5,0 KW" ou similar | vg | 1
10 | DIVERSOS
10.1 | Fornecimento e montagem de novo sistema de intercomunicador, composto por aparelhos interior e exterior | vg | 1
10.2 | Fornecimento e montagem de sistema de antena de TV. | vg | 1
10.3 | Fornecimento e montagem de placa de indução com 4bocas com CE minima "A". | vg | 1
Total |  |  |  |  | 0