## Inicial
Obra: | IP Centro Histórico Caminha - Reparação de avarias e correcções na iluminação publica
Mapa de Preços Unitários
Preço
Artigo | Designação | Un | Quant. | Unitário | Total
1.1 | Travessa do Repuxo
1.1.1 | Substituição de luminárias - fornecimento do dono de obra | un | 5 | 65 | 325
1.2 | Rua da Retorta / Rua de S. João
1.2.1 | Fornecimento e colocação de braço de parede semelhante aos existentes para montagem de luminária | un | 1 | 168.76 | 168.76
1.2.2 | Fornecimento e montagem de cabo XV 3x2,5mm (apoiado em parede) | ml | 12 | 2.97 | 35.64
1.2.3 | Abertura e tapamento de vala e reposição de pavimentos em paralelo, com fornecimento e colocação de tubagem PEAD diâm. 40mm | ml | 15 | 75 | 1125
1.2.4 | Fornecimento e montagem de cabo XV 3x2,5mm (em tubagem) | ml | 23 | 2.97 | 68.31
1.2.5 | Execução de prumadas em tubo ferro 1/2'' e respetivos acessórios de fixação | un | 2 | 90 | 180
1.3 | Praça de Espanha
1.3.1 | Abertura e tapamento de vala e reposição de pavimentos em paralelo, com fornecimento e colocação de tubagem PEAD diâm. 40mm | ml | 36 | 75 | 2700
1.3.2 | Fornecimento e montagem de cabo XV 3x2,5mm (em tubagem) | ml | 50 | 2.97 | 148.5
1.3.3 | Execução de prumadas em tubo ferro 1/2'' e respetivos acessórios de fixação | un | 3 | 90 | 270
1.3.4 | Caixa de ligação com gel | un | 1 | 47.85 | 47.85
1.4 | Rua barão de S. Roque
1.4.1 | Abertura e tapamento de vala e reposição de pavimentos em paralelo, com fornecimento e colocação de tubagem PEAD diâm. 40mm | ml | 22 | 75 | 1650
1.4.2 | Fornecimento e montagem de cabo XV 3x2,5mm (em tubagem) | ml | 26 | 2.97 | 77.22
1.4.3 | Execução de prumadas em tubo ferro 1/2'' e respetivos acessórios de fixação | un | 1 | 90 | 90
1.5 | Rua Ricardo Joaquim de Sousa
1.5.1 | Fornecimento e montagem de cabo XV 3x2,5mm (apoiado em parede) | ml | 3 | 2.97 | 8.91
1.6 | Av. Padre Pinheiro
1.6.1 | Remoção de dois pontos de luz, incluindo colunas e luminárias, com entrega de uma delas (danificada) em estaleiro municipal e montagem da outra no local da danificada, incluindo ligações e união de cabo para continuidade elétrica | cj | 1 | 437.52 | 437.52
1.7 | Capela de Nossa Senhora da Agonia
1.7.1 | Fornecimento e instalação de luminária do tipo LED / VP / 20 HP LEDs / 1000mA / White 3000ºK / Óptica 5034SY / Post-Top | un | 3 | 725.84 | 2177.52
1.7.2 | Instalação de luminária do tipo LED / VP / 24 HP LEDs / 500mA / White 3000ºK / Óptica 5102 / Post-Top | un | 3 | 725.84 | 2177.52
1.7.3 | Fornecimenmto e instalação de COLUNA / TTB / Hu= 3,5m / Fixação Flange | un | 3 | 616.25 | 1848.75
1.7.4 | Instalação de CONSOLA MURAL / CD01 / L=0,70m / Luminária Montagem Post-Top | un | 3 | 275.23 | 825.69
Obs: Equipamento Cor AKZO 900 GS
Obs: Substituição de pontos de luz existentes - não inclui alteração das alimentações elétricas
1.8 | Largo Sidónio Pais
1.8.1 | Abertura e tapamento de vala IP em passeio, com levantamento e reposição de pavimento em pedrinha de 4x4cm chumbada | ml | 40 | 75 | 3000
1.8.2 | Fornecimento e colocação de tubo dupla parede diâm. 63mm | ml | 70 | 2.34 | 163.8
1.8.3 | Fornecimento e montagem de cabo LSVAV 4x16mm | ml | 75 | 4.6 | 345
1.8.4 | Montagem de luminárias Maya (fornecidas pelo Município) em colunas existentes | un | 4 | 65 | 260
1.8.5 | Remoção de colunas de IP existentes | un | 2 | 110 | 220
1.8.6 | Fornecimento e colocação de braço de parede semelhante aos da Rua de S. João, para montagem de luminária | un | 2 | 168.76 | 337.52
1.8.7 | Alimentação de energia aos braços de parede, incluindo cabo e tubagens necessários | un | 2 | 267.86 | 535.72
1.8.8 | Montagem de luminárias Maya (fornecidas pelo Município) nos braços de parede | un | 2 | 65 | 130
1.9 | Jardim junto às muralhas
1.9.1 | Rebaixamento de projetores Terra existentes | un | 6 | 95 | 570
1.10 | Portinholas para colunas solares / eólicas
1.10 | Fornecimento de portinholas para equipar colunas solares / eólicas | un | 8 | 117.65 | 941.2
1.11 | Av. Camões
1.11.1 | Fornecimento e montagem de coluna troncocónica de IP, pintada em RAL cinzento, fixação por enterramento, com toco para fixação de uma luminária a cerca de 1m do topo (luminária não incluída) | un | 3 | 891.03 | 2673.09
1.12 | Junto às muralhas
1.12.1 | Demolição de maciços dos projetores Terra, enchimento dos buracos com terra e corte dos arbustos | vg | 1 | 462.86 | 462.86
1.13 | Travessa de S. J. João - junto à Biblioteca Municipal
1.13.1 | VALENTINO LED / VP / 20 HP LEDs / 600mA / BRANCO QUENTE / Óptica 5399AS / SUSPENSÃO - braço não incluído | un | 1 | 725.84 | 725.84
1.14 | Av. Camões
1.14.1 | Retrofit de luminárias Maya, através de retrofiting, com 1 módulos de 12 leds, 29W de potência, 3480lm de fluxo, a 2200K de temperatura de cor. Kit com IP67 do driver, IP68 dos blocos óticos e ligadores, IK10. Kit constituído ainda por chapa de fixação em alumínio feito à medida e lacado em cor a definir. | un | 70 | 246.25 | 17237.5
1.15 | Travessa perpendicular à Av. do Centro Cívico - V. P. de Âncora
1.15.1 | Fornecimento e montagem de pontos de luz duplo, composto por coluna com braço duplo e duas luminárias led viárias, incluindo terra de proteção, alimentação elétrica do mesmo, trabalhos de construção civil necessários, cabo elétrico e ligações necessárias - cerca de 60m de distância com travessia da rua e ligação a ponto de luz existente | vg | 1 | 5478.75 | 5478.75
| TOTAL ESTIMATIVA ORCAMENTAL |  |  |  | 47443.47
| (arredondamento) |  |  |  | 47444

## Inicial (2)
Obra: | Arranjo Urbanistico da Marginal de Moledo
Mapa de Preços Unitários
Preço
Artigo | Designação | Un | Quant. | Unitário | Total
1 | Requalificação da Iluminação Arquitectural
1.1 | Retirada de colunas e luminárias existentes e transporte a vazadouro autorizado. | un | 13 |  | 0
1.2 | Execução de ramal de alimentação às novas colunas a implementar (8m). Inclui fornecimento e dimensionamento de ramal eletrico, ligação, abertura, tapamento de vala e reposição do pavimento nas condições identicas às iniciais. | m | 100 |  | 0
1.3 | Fornecimento e montagem de coluna de IP com 6m de hu, fixação ao solo por flange, com braço duplo a cerca de 40 cm do topo, galvanizada por imersão a quente e pintura RAL a definir, para zona marítima + 2 luminárias do tipo Q-DROME TP 5P5 STU-M 7030.104-2M Classe 1 + SPD (5270lm 38,9W 135,4lm/W) - 3000K ou equivalente, incluindo tecnlogia Zhaga D4i. | un | 13 |  | 0
1.4 | Fornecimento e montagem de coluna de IP com 8m de hu, fixação ao solo por flange, com braço duplo a cerca de 40 cm do topo, galvanizada por imersão a quente e pintura RAL a definir, para zona marítima + 2 luminárias do tipo Q-DROME TP 5P5 STU-M 7030.106-3M Classe 1 + SPD (8600lm 58W 148,3lm/W) - 3000K ou equivalente, incluindo tecnlogia Zhaga D4i. | un | 3 |  | 0
1.5 | Fornecimento e aplicação de novos pernos em aço inox, com maciço | un | 16 |  | 0
2 | REDE WIFI
2.1 | Manutenção da rede WIFI4EU existente. Adopção de caixas à mesma cor das colunas de forma a torná-las imperceptiveis e diminuir o impacto visual. | un | 3 |  | 0
| TOTAL ESTIMATIVA ORCAMENTAL |  |  |  | 0
| (arredondamento) |  |  |  | 0