## Mapa Quantidades FInal
MUNICIPIO DE CAMINHA DIVISÃO DE URBANISMO, PLANEAMENTO, OBRAS E EDIFICIOS
MAPA DE QUANTIDADES
PAVIMENTAÇÃO EM BETUMINOSO DO TROÇO POENTE DA RUA DO ROUXICO - MOLEDO
ART.º | DESIGNAÇÃO | UN | QUANT | PR. UNITARIO | TOTAL
1 | TRABALHOS PREPARATORIOS
1.1 | Instalação de placard com a dimensão de 1,50 x 1,00 m a colocar na frente de trabalho com a designação da obra, adjudicante, valor da adjudicação e prazo, incluindo os respetivos logotipos, de acordo com as indicações a fornecer pelo dono de obra. | un | 2
1.2 | Implementação e Atualização do Plano de Higiene, Segurança e Saúde no Trabalho, de acordo com a legislação em vigor | un | 1
1.3 | Limpeza de toda a vegetação ervácea existente, incluindo transporte a vazadouro dos produtos sobrantes | m2 | 2380
1.4 | Levantamento do cubo/calçada existente (para correção de cotas de entradas) incluindo transporte a vazadouro do dono de obra | m2 | 650
2 | DRENAGENS
2.1 | Execução de valeta em V executada com betão C12/15 com 0,10m de espessura e 0,50m de largura, incluindo todos os trabalhos necessarios a um bom acabamento | m2 | 50
3 | PAVIMENTAÇÃO
3.1 | Fornecimento e execução de camada de desgaste em betão betuminoso do tipo AC12 surf, com uma espessura de 0,06m apos compactação mecânica, incluindo rega de colagem com 0,5 kg/m² de emulsão betuminosa. | m2 | 2380
3.2 | Levantamento de tampas das caixas de visita existentes na faixa de rodagem, para as cotas finais do pavimento, incluindo todos os trabalhos e materiais necessarios | un | 15
3.3 | Levantamento de tampas das cabeças moveis da rede de abastecimento de água, para as cotas finais do pavimento, incluindo todos os trabalhos e materiais necessarios | un | 13
3.4 | Levantamento de tampas das caixas de ramal, para as cotas finais do pavimento, incluindo todos os trabalhos e materiais necessarios | un | 31
Total