## Mapa Quantidades FInal
MUNICIPIO DE CAMINHA DIVISÃO DE URBANISMO E OBRAS PUBLICAS
MAPA DE QUANTIDADES
PAVIMENTAÇÃO DE BERMA NASCENTE NA ESTRADA DO CAMARIDO - CRISTELO
ART.º | DESIGNAÇÃO | UN | QUANT | PR. UNITARIO | TOTAL
1 | TRABALHOS PREPARATORIOS
1.1 | Instalação de placard com a dimensão de 1,50 x 1,00 m a colocar na frente de trabalho com a designação da obra, adjudicante, valor da adjudicação e prazo, incluindo os respetivos logotipos, de acordo com as indicações a fornecer pelo dono de obra. | un | 2
1.2 | Implementação e Atualização do Plano de Higiene, Segurança e Saúde no Trabalho, de acordo com a legislação em vigor | un | 1
1.3 | Abertura, regularização e compactação de fundo de caixa, incluindo transporte a vazadouro dos produtos sobrantes. | m2 | 2000
2 | DRENAGENS
2.1 | Execução de valeta em V executada com betão C12/15 com 0,10m de espessura e 0,80m de largura, incluindo todos os trabalhos necessarios a um bom acabamento | ml | 540
2.2 | Fornecimento e aplicação de tubo PP corrugado, classe SN8 250mm, envolvido em betão, incluindo todos os movimentos de terras, bem como, todos os trabalhos necessarios para um bom acabamento | ml | 46
2.3 | Fornecimento e aplicação de tubo PP corrugado, classe SN8 315mm, envolvido em betão, incluindo todos os movimentos de terras, bem como, todos os trabalhos necessarios para um bom acabamento | ml | 64
2.4 | Fornecimento e aplicação de caixa em betão de 60x60cm, incluindo grelha em FFD classe C250, bem como, todos os trabalhos e materiais necessarios para um bom acabamento | un | 2
3 | PAVIMENTAÇÃO
3.1 | Fornecimento e aplicação de camada de tout-venant, com uma espessura de 0,15m apos compactação mecànica, incluindo rega bem como todos os trabalhos necessarios para um bom acabamento | m2 | 2000
3.2 | Fornecimento e execução de camada de desgaste em betão betuminoso do tipo AC12 surf, com uma espessura de 0,06m apos compactação mecânica, incluindo rega de colagem com 0,5 kg/m² de emulsão betuminosa. | m2 | 1460
3.3 | Levantamento e reposição de pavimento em calçada a portuguesa, incluindo todos os trabalhos necessarios a um bom acabamento | m2 | 195
3.4 | Levantamento de tampas das caixas de visita, para as cotas finais do pavimento, incluindo todos os trabalhos e materiais necessarios | un | 20
Total