## MQ
MUNICIPIO DE CAMINHA DIVISÃO DE URBANISMO E OBRAS PUBLICAS
PAVIMENTAÇÃO DO ACESSO NORTE AO EDIFICIO DA APPACDM -VILA PRAIA DE ÂNCORA
MAPA DE QUANTIDADES
Art.º | D E S I G N A Ç Ã O | Quantid. | Un | Preço Unitario | Total
1 | TRABALHOS PREPARATORIOS
1.1 | Fornecimento e instalação de placard com as dimensões de 1,50 x 1,00 m a colocar na frente de trabalho com a designação da obra, valor da adjudicação e prazo, com a montagem dos respetivos logotipos, de acordo com as indicações a fornecer pelo dono de obra, incluindo todos os trabalhos e meios necessarios. | 1 | un
1.2 | Abertura, regularização e compactação de fundo de caixa, incluindo transporte a vazadouro dos produtos sobrantes | 290 | m2
1.3 | Fornecimento e aplicação de camada de tout-venant, com uma espessura de 0,20m apos compactação mecânica, incluindo rega e todos os trabalhos necessarios a um bom acabamento | 290 | m2
1.4 | Execução de trabalhos de formação de caixa com gravilha, numa espessura de 0,12m; incluindo fornecimento e aplicação do material | 290 | m2
1.5 | Fornecimento em calçada de cubos de granito 11x11x11cm, à fiada incluindo acabamento com cobertura de calda de cimento, campactação e lavagem; bem como fornecimento e aplicação do material e todos os trabalhos necessarios à coorreta execução dos trabalhos | 290 | m2
1.6 | Fornecimento e colocação de tubo em PVC200mm, envolvido em betão até 10cm acima do extradorso superior, incluindo todos os trabalhos necessarios á correta ligação do coletor | 10 | ml
1.7 | Fornecimento e colocação de lancil de betão com 8cm de espessura, incluindo fundação e colocação com argamassa de cimento, bem como, todos os trabalhos a correta execução da tarefa. | 10 | ml
1.8 | Fornecimento e colocação de canal de drenagem de águas pluviais com 20cm de largura, com grelha em FFD da classe C250, para águas pluviais; incluindo todos os trabalhos e materiais necessarios a correta instalação do material | 4 | ml
1.9 | Execução de caixas de visita em betão com 40x40cm, com grelha em FFD da classe C250, para drenagem de águas pluviais; incluindo execução do fundo de caixa e reboco das paredes interiores, bem como, todos os trabalhos e materiais necessarios á correta execução da tarefa | 2 | un
TOTAL