## Folha1
MUNICIPIO DE CAMINHA
Cais de Seixas
Mapa de Quantidades
Art.º | Descrição | unid | Quant. | Euros | Total
1 | TRABALHOS PREPARATORIOS
1.1 | Desenvolvimento e implementação do Plano de Segurança e Saúde no trabalho conforme o decreto-lei n.º 273/2003, de 29 de outubro. | cj | 1
1.2 | Desenvolvimento e implementação do Plano de Prevenção e Gestão de Resíduos de Construção e Demolição. | cj | 1
1.3 | Fornecimento, montagem, exploração e desmontagem de estaleiro, incluindo vedações periféricas, equipado com todas as instalações provisórias indispensáveis ao bom funcionamento da obra, cumprindo todas as normas relativas á segurança no trabalho em vigor. | cj | 1
2 | ENROCAMENTOS E ATERROS
2.1 | Escavação de material arenoso, incluindo transporte, colocação e espalhamento junto à obra. | m3 | 896
2.2 | Fornecimento e colocação de enrocamento de blocos até 3ton com maioria entre 0,5 e 0,75ton. (A-armadura). O acabamento do paramento ao rio será igual ao existente. | m3 | 380
2.3 | Fornecimento e colocação de enrocamento de blocos até 1ton com 60% entre 25 e 75 Kg. (B - núcleo) | m3 | 115
2.4 | Fornecimento e colocação de enrocamento de blocos até 1ton com 60% entre 25 e 75Kg, na base do terrapleno. | m3 | 1100
2.5 | Fornecimento e colocação de enrocamento de material fino, com produtos resultantes de desmonte de pedreira com P<50Kg na área de tardoz do paredão fluvial. | m3 | 1600
2.6 | Fornecimento e colocação de de geotextil do tipo fibertex F-500M ou similar com função de separação e filtragem com a marcação CE. Deverá ser de polipropileno agulhado com uma resistencia à perfuração CBR de 6,7KN, de acordo com a EN ISO 12236. A permeabilidade deverá ser de 30l/s/m2 de acordo com a EN ISO 12956. | m2 | 2900
2.7 | Fornecimento, colocação, espalhamento e compactação de material de aterro seleccionado com granulometria extensa | m3 | 1138
2.8 | Execução de passeio em C25/30 (XS3) com 5cm de recobrimento de betão com 20 cm de espessura assente sobre camada de rachão, incluindo armadura superior e inferior Fe360 ø10//0,15 estribos ø8//0,10 ou superior e guias, no fecho do paredão. | m2 | 105
2.9 | Prolongamento de escadas existentes até 4,0m em betão armado C30/35 (XS1) com 5cm de recobrimento, de acordo com as peças desenhadas. | m3 | 5
3 | ENROCAMENTOS E ATERROS
3.1 | Execução de 6 caixas de visita junto às duas saidas existentes de águas pluviais com tampa de grelha bem como o fornecimento e assentamento de tubagem de modo a conduzir as àguas até ao rio, tudo de acordo com as peças desenhadas. | m | 150
Total: |  |  |  |  | 0