## MQ
OBRA: | Município de Caminha
Trabalhos diversos de pavimentação e iluminação – R de S. João e Igreja Matriz - Caminha
Mapa de Quantidades
Art.º | D E S I G N A Ç Ã O | Quantid.
|  | Total | Un
1 | IGREJA MATRIZ
1.1 | Levantamento e reaplicação de pavimento, em lajedo de granito, assente com argamassa de cimento e areia, na espessura de 5 cm, e todos os trabalhos e materiais necessários ao seu bom acabamento. | 22 | m2
1.2 | Escavação em terreno de qualquer natureza através de meios mecânicos e ou manuais, para abertura de vala tipo BT, incluindo regularização e compactação do fundo da vala. | 102.48 | m3
1.3 | Fornecimento, transporte e colocação de pó de pedra, para assentamento e envolvimento da tubagem da rede eletrica. | 25.62 | m3
1.4 | Aterro de valas com produto de escavação ou empréstimo, isentas de pedras de dimensão superior a 0,10 m, incluindo rega e compactação por camadas não superiores a 0,20 m de espessura. | 71.736 | m3
1.5 | Carga e transporte a descarga final licenciada dos produtos excedentes de escavação, incluindo limpeza geral dos locais de trabalho. (Sem empolamento) | 5.124 | m3
1.6 | Fornecimento e montagem de tubo PEAD DN63 6KgF/cm², incluindo colocação de fita sinalizadora e todos acessórios. | 122 | ml
1.7 | Fornecimento e aplicação de cabo LS VAV 4x16 mm | 129 | ml
1.8 | Fornecimento e aplicação de cabo XV 3x2,5 mm | 240 | ml
1.9 | Fornecimento, colocação e montagem de quadro eletrico, para alimentação da facgada da Igreja. | 1 | un
1.10 | Execução de caixas de derivação estanques com a dimensão 0,80x0,80 m, P66. | 6 | un
2 | ARCADAS DO EDIFICIO DA ANTIGA CÂMARA MUNICIPAL
2.1 | Fornecimento e aplicação de cabo VAV 3x4 mm | 40 | ml
2.2 | Fornecimento e aplicação de tubo VD 20, pintado à cor castanha. | 30 | ml
2.3 | Execução de caixas de derivação estanques com a dimensão 0,80x0,80 m, P66. | 4 | un
3 | RUA DE SÃO JOÃO
3.1 | Execução de caixas de derivação estanques com a dimensão 0,80x0,80 m, P66. | 6 | ml
3.2 | Fornecimento e montagem de consola CD01 / L=700mm / 00º inclinação + luminária Valentino LED / 24 HP LEDs / 500mA / White 3000ºK / Ótia 5102SY | 6 | un
4 | Passeio novo entre Petinga Doce/Agencia de viagens
4.1 | 2.1.2 - Levantamento de pavimentos, lajedo de granito, incluindo escavação até às cota necessarias para implantação do pavimento novo, e remoção para depósito dos materiais reaproveitáveis. | 150 | m2
4.2 | 2.2.5 - Fornecimento e aplicação de peças em granito da região cor amarelo, do tipo ponte-de-lima ou equivalente, com dimensões de 60/50/40cm de largura e 10cm de espessura, comprimento variável e acabamento bujardado da superfície à vista. Incluindo base em betão simples C25/30 com 15cm de espessura, com pré-execução de nivelação para formação de pendentes, assente em leito de pavimento com solos selecionados com CBR>5%, deixando juntas de dilatação de 20 mm em toda a espessura do pavimento, como mínimo cada 5x5m, que posteriormente se vedarão com mastique e todos os trabalhos complementares e enchimento de juntas com areia sílica de tamanho 0/2 mm, segundo estereotomia definida nas peças desenhadas. | 150 | m2