## Folha1
MUNICIPIO DE CAMINHA DIVISAO DE URBANISMO, PLANEAMENTO, OBRAS E EDIFICIOS
APLICAÇÃO DE REDE DE PROTEÇÃO EM TALUDE NA RUA DO TOSTADO – UNIÃO DE FREGUESIAS DE MOLEDO E CRISTELO
MAPA DE QUANTIDADES
Art.º | Descrição | unid | Quant. | Pr. Unitario | Total
1 | Estaleiro
1.1 | Montagem e desmontagem de estaleiro de apoio à execução dos trabalhos, incluindo manutenção e execução dos mesmos e fornecimentos auxiliares, acessórios e complementares, bem como, painel identificador da empreitada conforme indicação do dono de obra. | un | 1
1.2 | Implementação do Plano de Segurança e Saúde na Obra, de acordo com a legislação em vigor, e conforme orientações do dono de obra | un | 1
1.3 | Implementação do Plano de Prevenção e Gestão de Residuos de Construção e Demolição, de acordo com a legislação em vigor. | un | 1
2 | Pregagens
2.1 | Execução de pregagens em varão de aço A500NR de 25mm, incluindo furação de 3'', fornecimento e colocação do varão, chapa e porca de aperto, e injecção de selagem com cimento, estimando-se um consumo de cimento de 15kg/m (Área aproximada de talude de 28,5m x 8m). A distribuição das pregagens será em quincôncio, ΔV (2m) x ΔH (2m), estimando-se uma distribuição al longo de 50un com 6,0m de comprimento e 29un com 3,0m de comprimento. Os materiais são galvanizados (min. de 85µ) segundo a norma EN ISO 1461. Os presente trabalhos incluem todos os materiais e meios necessários á correta execução da tarefa; | ml | 345
3 | Rede de proteção e contenção
3.1 | Fornecimento e aplicação de rede em malha hexagonal de tripla torção 8x10/2,7mm, zinco/alumínio (Galfan), revestida com geomalha do tipo "Erosamat T3 500 20 UV" ou similar, em polipropileno de cor castanho com cabo de aço de 16mm, galvanizado classe A, em todo o perimetro e na ligação horizontal entre pregagens, numa área aproximada a estabilizar de 30m x 8m, incluindos todos os materiais, equipamentos e trabalhos necessários á correta execução dos trabalhos | m2 | 230
Total: |  |  |  |  | 0