## MQ
OBRA: | Município de Caminha
Reabilitação da Rua da Aguieira - Azevedo
Mapa de Quantidades
Art.º | D E S I G N A Ç Ã O | Quantid. |  | Preço | Total
|  | Total | Un | Unitário
1 | Trabalhos Preparatorios
1.1 | Trabalhos relativos à montagem, exploração e desmontagem final do estaleiro, ou quaisquer outra instalação de apoio e proteção de obra, incluindo tapumes de vedação de obra, execução de trabalhos de proteção e segurança de pessoas, terrenos e bens, fornecimento e montagem de placas identificativas da obra, equipamentos, sinais, adjudicatário e demais informação, nos termos dos regulamentos e legislação em vigor e todos os trabalhos e materiais necessários, de acordo com o Caderno de Encargos. | 1 | Un
1.2 | Implementação e elaboração do Plano de Segurança e Saúde e do Estaleiro de Obra, nos termos definidos no C.E, implementação das medidas de segurança, de acordo com o referido Plano de Segurança e Saúde e como exposto no Decreto-Leinº273/2003, de 29 de Outubro, incluindo o fornecimento e instalação de sistemas de segurança, ativa e passiva, nas frentes de trabalho e estaleiro. | 1 | Un
1.3 | Implementação da Gestão de Resíduos (Perigosos e Não Perigosos) em Obra – Execução de todos os trabalhos e implementação das medidas, metodologias de triagem, tarefas de reutilização e/ou reciclagem previstas no PPGRCD, tendo em conta o Caderno de Encargos e o DL n.º46/2008, de 12 de Março, incluindo todos os encargos com os operadores licenciados, taxas e montagem de equipamentos e serviços. | 1 | Un
2 | Muro de suporte Rua da Aguieira
2.1 | Escavação em solos de consistência branda, incluindo transporte a vazadouro dos produtos resultantes | 100 | m3
2.2 | Fornecimento e aplicação de betão ciclópico, para aplicar em fundações de muros, incluindo todos os trabalhos necessários para um bom acabamento | 60 | m3
2.3 | Fornecimento e aplicação de betão ciclópico, para aplicar em muros de elevação, incluindo todos os trabalhos necessários para um bom acabamento | 40 | m3
2.4 | Reposição de tubagens (negativos) de infraestruturas existentes, sem ligação de cabos ou outro tipo de acessórios. | 1 | vg
2.5 | Execução de aterro com solos selecionados, compactados por camadas de 20cm, incluindo todos os trabalhos necessários para um bom acabamento. | 50 | m3
3 | Pavimentos
3.1 | Levantamento de pavimentos existentes em cubo de granito 11x11 e em calçada à portuguesa, incluindo carga, transporte, colocação em depósito em estaleiro para posterior recolocação e avazadouro dos produtos sobrantes, tudo conforme C.E., PSS, PPGRCD. | 700 | m2
3.2 | Aterro das zonas escavadas com tout-venant, incluindo compactação por meios mecânicos em camadas, por forma a obter uma superficie homogenea e linear | 150 | m3
3.3 | Abertura e formação de caixa, incluindo regularização e compactação superficial do fundo da caixa, transporte dos produtos sobrantes a vazadouro a indicar pela fiscalização e todos os trabalhos e materiais necessários, tudo conforme C.E | 1000 | m2
3.4 | Execução de base de agregado de granulometria extensa "tout-venant" com a espessura de 0.2m depois do recalque com inertes de 0.08m de dimensão máxima incluindo rega e compactação, bem como, fornecimento, transporte, colocação, compactação e todos os trabalhos e materiais necessários, tudo conforme C.E | 1000 | m2
3.5 | Assentamento de cubo de granito de 11x11x11cm, cinza, na faixa de rodagem, assente em almofada de areia de 5cm de espessura, todos os trabalhos e materiais necessários à sua correcta execução. | 700 | m2
3.6 | Fornecimento e assentamento de cubo de granito de 11x11x11cm, cinza, na faixa de rodagem, assente em almofada de areia de 5cm de espessura, todos os trabalhos e materiais necessários à sua correcta execução. | 300 | m2
3.7 | Assentamento de cubo de granito de 11x11x11cm,cinza, na execução de execução de bermas, valetas assente em almofada de areia de 5cm de espessura, preenchimento das juntas com traços de cimento e areia fina ao traço1:3, todos os trabalhos e materiais necessários à sua correcta execução. | 120 | m2
TOTAL |  |  |  |  | 0